## boms
ID | Name | Designator | Footprint | Quantity
1 | 24V | H2 | B2P_VH_M-3.96 | 1
2 | 2N2222 | Q2 | SOT-23_TO-92 | 1
3 | 100nF | C1,C6 | CERAMIC-5.08-NEW | 2
4 | 330nF | C5 | CERAMIC-5.08-NEW | 1
5 | MCP602-E/P | U1 | DIP-8 | 1
6 | GREEN | LED2 | LED_1206_GREEN | 1
7 | 7805 | U3 | TO-220_V | 1
8 | Z 15V | ZD1 | DO-41_10MM_ZENNER | 1
9 | ROT ENCDR | H7 | DIP-1X4P-2.54MM-M-OVAL_PAD | 1
10 | LCD 0802 HEADER | H5 | DIP-1X10P-2.54MM-M-OVAL_PAD | 1
11 | 2N2907 | Q3 | SOT-23_TO-92 | 1
12 | 5V | JP4 | 1X02_JUMPER | 1
13 | ARDUINO_NANO | U2 | ARDUINO_NANO_NEW | 1
14 | IRFZ44VPBF | Q1 | TO-220_V | 1
15 | RED | LED1 | LED_1206_RED | 1
16 | 24V | TP1 | HDR-1X1/2.54-TEST_POINT | 1
17 | DRV | TP2 | HDR-1X1/2.54-TEST_POINT | 1
18 | 5V | TP3 | HDR-1X1/2.54-TEST_POINT | 1
19 | GND | TP4 | HDR-1X1/2.54-TEST_POINT | 1
20 | OPAOUT | TP5 | HDR-1X1/2.54-TEST_POINT | 1
21 | GQ1 | TP6 | HDR-1X1/2.54-TEST_POINT | 1
22 | A0 | TP7 | HDR-1X1/2.54-TEST_POINT | 1
23 | HEAT | TP8 | HDR-1X1/2.54-TEST_POINT | 1
24 | 1000uF/35V | C2 | CPOL_5_D13_V20.5 | 1
25 | 500K | VR1 | 3296X | 1
26 | 10K | VR2 | 3296X | 1
27 | LD-BZEG-1203 | BUZZER1 | BUZZER-LD-BZEG-1203 | 1
28 | FR107 | D1 | DO-41_10MM | 1
29 | 100nF | C4,C3 | CERAMIC-5.08-NEW | 2
30 | 100nF | C8,C9,C10 | C_1206 | 3
31 | 100R | R8,R2 | AXIAL-0.3-OVAL PAD | 2
32 | 1K | R9,R5 | AXIAL-0.3-OVAL PAD | 2
33 | 470R | R7 | AXIAL-0.3-OVAL PAD | 1
34 | 100k | R6,R1 | R_1206 | 2
35 | 10k | R3 | AXIAL-0.3-OVAL PAD | 1
36 | 100k | R4 | AXIAL-0.3-OVAL PAD | 1
37 | 390R | R10,R11 | R_1206 | 2
38 | TSENS | H3 | XH_PW10-02-M_2.54MM | 1
39 | HEATER | H4 | B2P_VH_M-3.96 | 1
40 | A1_A2 | H1 | DIP-1X2P-2.54MM-M-OVAL_PAD | 1
41 | JUMPER | JP1,JP2 | 1X03_JUMPER | 2
42 | 10uF/16V | C7 | CASE-C_6032-NEW | 1
43 | HEATSINK | HS1 | HEATSINK-25X29X12MM | 1
44 | HEATSINK-NO PIN | HS2 | HEATSINK 8X17.4X25.5 | 1